## Sheet1
90.5
|  | 90.25 | 12.75 | 13
107.25 | 64.75 | 118.75 | 64.75
107.25 | 77.5 | 118.75 | 77.5
107.25 | 90.75 | 118.75 | 90.75
107.25 | 103.5 | 118.75 | 103.5
107.25 | 116.75 | 118.75 | 116.75
107.25 | 129.5 | 118.75 | 129.5
107.25 | 142.75 | 118.75 | 142.75
107.25 | 155.5 | 118.75 | 155.5

## Sheet2
Id | Designator | Package | Quantity | Designation | Supplier and ref
1 | C9,C20,C23,C1,C2,C6,C10,C19,C21,C22,C25 | C_1206_3216Metric | 11 | 22u
2 | D2,D1 | D_SOD-123 | 2 | D
3 | R14,R13,R15,R16,R19,R20,R47,R49,R50,R51,R52,R53 | R_0805_2012Metric | 12 | 20k
4 | JP5 | PinHeader_2x05_P2.54mm_Vertical_SMD | 1 | M05X2SMD
5 | IC7 | SOT-89-3_Handsoldering | 1 | LD2981ABU33
6 | L4,L2 | R_0805_2012Metric | 2 | Ferrite_Bead_Small
7 | R72,R76,R25,R27,R28,R30,R31,R32,R48,R66,R67,R68,R69,R70,R71,R73,R74,R75,R77 | R_0805_2012Metric | 19 | 100k
8 | C54,C5,C7,C8,C11,C13,C14,C15,C16,C24,C30,C33,C34,C50,C51,C52,C53,C55 | C_0805_2012Metric | 18 | 100n
9 | R60,R6,R12,R33,R61,R62,R63,R64,R65 | R_0805_2012Metric | 9 | 10k
10 | IC14,IC12,IC13 | TSSOP-14_4.4x5mm_P0.65mm | 3 | TL074
11 | C44,C45,C46,C47,C48,C49 | C_0805_2012Metric | 6 | 100p
12 | D3,D4,D5,D6,D7,D8 | D_SOD-123 | 6 | 1N4148
13 | IC1 | TSSOP-24_4.4x7.8mm_P0.65mm | 1 | TLC59281
14 | IC2 | Converter_DCDC_RECOM_ROF-78E-0.5_SMD_HandSoldering | 1 | R-78E3.3-0.5
15 | IC3,IC6 | TSSOP-16_4.4x5mm_P0.65mm | 2 | 4051
16 | IC4 | TSSOP-14_4.4x5mm_P0.65mm | 1 | DAC8168
17 | IC5 | LQFP-64_10x10mm_P0.5mm | 1 | STM32F373RBTx
18 | IC11 | SOT-23 | 1 | LM4040DBZ-2.5
19 | J1,J2,J3,J4,J5,J6,J13,J14,J15,J16,J17,J18 | WQP-PJ301M-12_JACK | 12 | -8.1V to 8.1V
20 | J7,J8,J9,J10,J11,J12 | WQP-PJ301M-12_JACK | 6 | WQP-PJ301M-12_JACK
21 | JP3,JP4 | PinHeader_1x03_P2.54mm_Vertical | 2 | Conn_01x03
22 | JP6 | PinHeader_1x04_P2.54mm_Vertical | 1 | Conn_01x04
23 | LED1,LED2,LED3,LED4,LED5,LED6 | LED_D3.0mm | 6 | WP937EGW
24 | LED7,LED8,LED9,LED10,LED11,LED12 | LED_3.0mm Bi-Color Common Anode | 6 | LED_Dual_CAC
25 | Q1 | Crystal_SMD_Abracon_ABMM2-4Pin_6.0x3.6mm_HandSoldering | 1 | 8MHz
26 | Q2,Q3,Q4,Q5,Q6,Q7 | SOT-23 | 6 | MMBT3904
27 | R78,R79,R80,R81,R82,R83 | Potentiometer-Bourns PTL20 | 6 | 20kB
28 | SW1,SW2,SW3,SW4,SW5,SW6 | Push E-Switch 6mm | 6 | SW_Push_4pin
29 | R84,R85,R86,R87,R88,R89 | Potentiometer_SongHuei9mm-1_Single_Vertical | 6 | 10kB
30 | D9 | SOT-23 | 1 | BAT54S
31 | IC8,IC9,IC10 | SOIC-8_3.9x4.9mm_P1.27mm | 3 | MCP6002
32 | C3,C4 | C_0805_2012Metric | 2 | 20p
33 | C12,C18,C26,C41,C43 | C_0805_2012Metric | 5 | 1u
34 | C17 | C_0805_2012Metric | 1 | 22u
35 | C27,C29,C31,C32,C35 | C_0805_2012Metric | 5 | 2.2n
36 | C28 | C_0805_2012Metric | 1 | 470p
37 | C36,C37,C38,C39,C40,C42 | C_0805_2012Metric | 6 | ESD
38 | L1,L5 | R_0805_2012Metric | 2 | Ferrite_Bead
39 | L3 | L_0805_2012Metric | 1 | 33u
40 | R1,R2,R3,R4,R17,R18 | R_0805_2012Metric | 6 | 15k
41 | R5,R7,R8,R9,R10,R11 | R_0805_2012Metric | 6 | 100
42 | R21,R22,R23,R24,R26,R29 | R_0805_2012Metric | 6 | 30k
43 | R34,R35,R36,R37,R38,R39,R54,R55,R56,R57,R58,R59 | R_0805_2012Metric | 12 | 1k
44 | R40,R41,R42,R43,R44,R45,R46 | R_0805_2012Metric | 7 | 130k
45 | MH1,MH2,MH3 | MountingHole_3.2mm_M3 | 3 | MountingHole
46 | MH4 | PinHeader_1x01_P1.00mm_Vertical | 1 | MountingHole_Pad